## Sheet1
PRIDE-K1311 VER:B (59键)-矩阵键盘(最大128键)
IN\OUT | 1 | 2 | 3 | 4 | 5 | 6 | 7 | 8 | 9 | 10 | 11 | 12 | 13 | 14 | 20 | 24
15 |  |  |  | Control(左) | ESC |  |  | 5 | 6 | 12 |  | 11
16 |  |  |  |  | 1 | 2 | 3 | 4 | 7 | 8 | 9 | 10
17 |  |  |  |  | Q | W | E | R | O | I | U | P
18 |  | Option | Shift(左) |  | TAB | CapsLock |  | T | Y | \ |  | / |  | DEL
19 | Fn |  |  |  | A | S | D | F | J | K | L | 回车
21 |  |  |  |  | Z | X | C |  | N | M | , | ; |  | Shift(右)
22 | Command | [11 empty] | 上 |  | 空格 | bar: F to J
23 |  |  |  |  | F: V; J: B; 回车: . | 左 |  | 下 | 右
备注:使用内部上拉输入行 行:{PA1, PA2, PA3, PA4, PA5, PA6, PA7, PB0}; 列:{PB9, PB8, PB7, PB6, PB5, PB1, PB10, PB11, PA8, PB15, PB14, PB13, PB12, PC14, PC15, PA0};
键码分配:
ESC | 1 | 2 | 3 | 4 | 5 | 6 | 7 | 8 | 9 | 0 | 11 | 12 | TAB | Q | W | E
0,4 | 1,4 | 1,5 | 1,6 | 1,7 | 0,7 | 0,8 | 1,8 | 1,9 | 1,10 | 1,11 | 0,11 | 0,9 | 3,4 | 2,4 | 2,5 | 2,6
R | T | Y | U | I | O | P | DEL | Caps Lock | A | S | D | F | G | H | J | K
2,7 | 3,7 | 3,8 | 2,10 | 2,9 | 2,8 | 2,11 | 3,13 | 3,5 | 4,4 | 4,5 | 4,6 | 4,7 | 6,7 | 6,8 | 4,8 | 4,9
L | ; | Enter | Shift(L) | Z | X | C | V | B | N | M | , | . | Shift(R) | Fn | Control | Option
4,10 | 5,11 | 4,11 | 3,2 | 5,4 | 5,5 | 5,6 | 7,7 | 7,8 | 5,8 | 5,9 | 5,10 | 7,11 | 5,13 | 4,0 | 0,3 | 3,1
Command | Space | / | \ | Left | Up | Down | right
6,0 | 6,14 | 3,11 | 3,9 | 7,12 | 6,12 | 7,14 | 7,15